Ground Noise
Câblage de la télécommande
Fraise
VERSA 2.0
Poussoir
START
-
+
Poussoir
HOME
-
+
Poussoir
STOP
-
+
Inter
MODE
-
+
Inter
DIR
-
+
Pot
SPEED
-
+
v
K1
1
3
2
VNH2
1
3
2
4
6
5
8
7
K5
1
3
2
K7
1
3
2
LCD
C
-
D
+
IO
Conn4
1
3
2
4
Fraiseiver
Alim
0
+
RS485
A
B
K12
1
3
2
VCA IN
0
+

---
Ground Noise
Câblage du contrôleur moteur
Carte Fraise Step
K3
1
3
2
K4
1
3
2
Moteur translation
M+
M-
Gnd
5V
ph1
ph2
Moteur rotation
M+
M-
Codeur translation
Gnd
5V
ph1
ph2
K1
1
3
2
K2
1
3
2
Alim
-
+
M2
+
-
M1
-
+
K5
1
3
2
K6
1
3
2
Fin de course bas
(début)
Fin de course haut
(fin)